## VIDEOKAMERY SONY
Model | SYS | CCD/Px | CCD | ZM | D.ZM | Finder | Stab | LCD¦D: | DO | MC | USB | D.Ef. | Exp> | Exp< | DVin | AVin | Filtr | AKU | Váha:g | Míry: ŠxVxD | Spec./Pozn.
VX2100 | mDV | 3x450 k | 3x1/3" | 12x | 48x | B:0,44" | Opt. | 2,5"¦N | A | MS | Ne | Ano | 1/10k | 1/3s | A | A | 58 | F | 1.500 | 120x159x393 | Poloprofi, Ext.Mic
FX1 | HDV | 3x1,12M | 3x1/3" | 12x | Ne | B:0,44" | Opt. | 3,5"¦N | A | Ne | Ne | Ne | 1/10k | 1/4s | A | A | 72 | F | 2.000 | 151x181x365 | 1. HDV světa
HC1000 | mDV | 3x1,07M | 3x1/4,7" | 12x | 150x | B:0,3" | Opt. | 2,5"¦A | A | MSD | Ano | Ano | 1/10k | 1/3s | A | A | 37 | FF | 780 | 101x78x158 | DF:1152x864
PC350 | mDV | 3,31 M | 1/3" | 10x | 120x | B:0,3" | El. | 2,5"¦A | A | MSD | Ano | Ano | 1/3,5k | 1/3s | A | A | 30 | FF | 410 | 57x107x107 | DF:2016x1512
Zde výše je aktuální a doprodávaný sortiment videokamer Sony, jež byly představeny už v roce 2004, dole jsou data kamer Sony řad 2005 dostupných v ČR...
HC17 | mDV | 800 k | 1/6" | 20x | 640x | ČB:0,44" | El. | 2,5"¦A | Ne | Ne | Ano | Ano | 1/3,5k | 1/50s | Ne | Ne | 25 | FP | 400 | 55x90x112
HC19 | mDV | 800 k | 1/6" | 20x | 800x | ČB:0,44" | El. | 2,5"¦A | A | Ne | Ano | Ano | 1/3,5k | 1/50s | Ne | Ne | 25 | FP | 400 | 55x90x112
HC22 | mDV | 800 k | 1/6" | 20x | 800x | ČB:0,44" | El. | 2,5"¦A | A | Ne | Ano | Ano | 1/3,5k | 1/50s | Ano | Ne | 25 | FP | 400 | 55x90x112
HC32 | mDV | 800 k | 1/6" | 20x | 800x | ČB:0,44" | El. | 2,5"¦A | A | MSD | Ano | Ano | 1/3,5k | 1/3s | Ano | Ano | 25 | FP | 400 | 55x90x112 | DF:640x480
HC39 | mDV | 1,07 M | 1/5" | 12x | 480x | ČB:0,44" | El. | 2,7"¦A | A | MSD | Ano | Ano | 1/3,5k | 1/2s | Ne | Ne | 25 | FP | 410 | 55x90x112 | DF:1152x864
HC42 | mDV | 1,07 M | 1/5" | 12x | 480x | B:0,3" | El. | 2,7"¦A | A | MSD | Ano | Ano | 1/3,5k | 1/2s | Ano | Ano | 25 | FP | 410 | 55x90x112 | DF:1152x864
HC90 | mDV | 3,31 M | 1/3" | 10x | 120x | B:0,3" | El. | 3,5"¦A | A | MSD | Ano | Ano | 1/3,5k | 1/2s | Ano | Ano | 30 | FA | 440 | 66x91x110 | DF:2016x1512
PC53 | mDV | 800 k | 1/6" | 10x | 120x | Nemá | El. | 3"¦A | A | MSD | Ano | Ano | 1/3,5k | 1/2s | Ne | Ne | Ne | FA | 290 | 45x99x72 | DF:640x480
PC55 | mDV | 800 k | 1/6" | 10x | 120x | Nemá | El. | 3"¦A | A | MSD | Ano | Ano | 1/3,5k | 1/2s | Ano | Ano | Ne | FA | 290 | 45x99x72 | DF:640x480
PC1000 | mDV | 3x790k | 3x1/6" | 10x | 120x | B:0,3" | El. | 2,7"¦A | A | MSD | Ano | Ano | 1/500 | 1/2s | Ano | Ano | 30 | FA | 400 | 54x117x102 | C-MOS,DF1920x1440
DVD202 | DVD | 1,07 M | 1/5,5" | 12x | 480x | B:0,3" | El. | 2,7"¦A | A | Ne | Ne | A:6 | 1/3,5k | 1/3s | Ne | Ne | 30 | FP | 440 | 57x87x131
DVD203 | DVD | 1,07 M | 1/5,5" | 12x | 480x | B:0,3" | El. | 2,7"¦A | A | Ne | Ano | A:6 | 1/3,5k | 1/3s | Ne | Ano | 30 | FP | 440 | 57x87x131
DVD403 | DVD | 3,31 M | 1/3" | 10x | 120x | B:0,3" | El. | 2,7"¦A | A | MSD | Ano | A:6 | 1/3,5k | 1/3s | Ne | Ano | 30 | FP | 520 | 62x93x133 | DF:2016x1512
DVD7 | DVD | 800 k | 1/6" | 10x | 120x | Nemá | El. | 2,5"¦A | A | Ne | Ano | A:6 | 1/3,5k | 1/3s | Ne | Ano | Ne | FA | 360 | 127x101x49
DVD91 | DVD | 800 k | 1/6" | 10x | 120x | B:0,3" | El. | 2,5"¦A | A | MS | Ne | A:6 | 1/3,5k | 1/3s | Ne | Ne | 30 | FM | 490 | 51x88x136
DVD92 | DVD | 800 k | 1/6" | 20x | 800x | ČB:0,44" | El. | 2,5"¦A | Ne | Ne | Ne | A:6 | 1/3,5k | 1/3s | Ne | Ne | 30 | FP | 440 | 57x87x131
TRV270 | D8 | 540 k | 1/6" | 20x | 990x | ČB:0,44" | El. | 2,5"¦N | Ne | Ne | Ano | A:8 | 1/4k | 1/50s | Ne | Ne | 37 | FM | 780 | 85x98x151
TRV285 | D8 | 540 k | 1/6" | 20x | 990x | ČB:0,44" | El. | 2,5"¦N | A | Ne | Ano | A:8 | 1/4k | 1/50s | Ano | Ne | 37 | FM | 780 | 85x98x151
TRV480 | D8 | 540 k | 1/6" | 20x | 990x | ČB:0,44" | El. | 2,5"¦N | A | MS | Ano | A:8 | 1/4k | 1/50s | Ano | Ne | 37 | FM | 780 | 85x98x151 | AnalogPLAY, DF:VGA
TRV238 | Hi8 | 380 k | 1/6" | 20x | 990x | ČB:0,44" | Ne | 2,5"¦N | A | Ne | Ne | A:8 | 1/4k | 1/50s | Ne | Ne | 37 | FM | 780 | 85x98x151

## Vysvětlivky
SYS | Nahrávací systém kamery (níže)
CCD/Px | Počet CCD a Pixel (obr.bodů)
ZM | Optický ZOOM (přiblížení)
D.ZM | Digitální ZOOM (elektronický)
Finder | Hledáček kamery (pravé oko)
Stab | Stabilizátor obrazu kamery
LCD | Výklopný zobrazovací panel
DO | Dálkové Ovládání přístroje
MC | Paměťová karta (Mem.Stick)
USB | Konektor USB (digi/Web)
D.Ef. | Digitální Efekty (kolik možno)
Exp> | Nejrychlější závěrka (k=tisíc)
Exp< | Nejpomalejší závěrka (k=dtto)
MinLx | Minimální osvětlení scény (Lux)
LP | Prodloužená doba nahráváníLP
Dvin | Zprovozněný Digitální Vstup
Avin | Zprovozněný Analogový Vstup
Filtr | Průměr závitu Filtru objektivu
AKU | Patice akumulátoru (viz dále)
NAB | Nabíječ(Ext.:mimo,Int.:v Cam)
Váha:g | Správně:"hmotnost"(v gramech)
MíryŠVD | Rozměry (Šířka,Výška,Délka)
Symboly | mDV = mini DV (digi-systém)
užívané | mMV = microMV (MPEG2)
(těmihle) | Hi8 = systém Hi8mm (analog)
tabulkami | k = tisíce (pixely), M = Mega
přístrojů | " = palce (cm:násobit 2,54 cm)
kamer na | A = Ano, Ne(N) = Ne, s = vteřin
rok 2003.. | FM/FF/FL: patice AKU-baterie
a r. 2004.. | LCD¦D = dotykový LCD (Ano/Ne)